## 特种设备安全题
题目类型 | 题干 | 选项 | 答案
单选题 | 使用离心机时下列哪种操作是错误的？ | A、离心机必须盖紧盖子 B、不需要考虑离心管的对角平衡 C、液体不能超过离心管2/3 D、每次使用后要清洁离心机腔 | B
单选题 | 特种作业人员经过( )合格取得操作许可证者，方可上岗。 | A、专业技术培训考试 B、文化考试 C、体能测试 | A
单选题 | 气瓶的瓶体有肉眼可见的突起(鼓包)缺陷的，应如何处理 | A、维修处理 B、报废处理 C、改造使用 | B
单选题 | ( )是利用气体燃烧的火焰作为热源的焊接方法。 | A、气焊 B、气割 C、电焊 | A
单选题 | 乙炔瓶的储藏仓库，应该避免阳光直射，与明距离不得小于 | A、5米 B、10米 C、15米 | C
单选题 | 锅炉的三大安全附件分别是安全阀、压力表和 | A、电表 B、温度计 C、水位表 | C
单选题 | 在气瓶运输过程中，下列哪项操作不正确? | A、装运气瓶中，横向放置时，头部朝向一方 B、车上备有灭火器材 C、同车装载不同性质的气瓶，并尽量多装 | C
单选题 | 电焊时，若有其它人在场，应采取下列哪项安 全措施? | A、放置警告牌以示警惕 B、放置警告牌，在工作场所周围设置屏幕 C、规定在场人士佩戴眼镜 | B
单选题 | 搬运气瓶时，应该 | A、戴好瓶帽，轻装轻卸 B、随便挪动 C、无具体安全规定 | A
单选题 | 下列哪种燃料不准在锅炉炉膛里燃烧? | A、煤炭 B、汽油 C、油渣 | B
单选题 | 可能导致锅炉爆炸的主要原因是什么? | A、24小时不停的使用锅炉 B、炉水长期处理不当 C、炉渣过多 | B
单选题 | 开启气瓶瓶阀时，操作者应该站在什么位置? | A、侧面 B、正面 C、后面 | A
单选题 | 充装气瓶时，以下哪项操作不正确? | A、检查气瓶内是否有剩余压力 B、两种气体混装一瓶 C、注意气瓶的漆色和字样 | B
单选题 | 压力表在刻度盘上刻有的红线表示什么？ | A、最低工作压力 B、最高工作压力 C、中间工作压力 | B
单选题 | 处理液化气瓶时，应佩带以下哪种保护用具? | A、面罩 B、口罩 C、眼罩 | A
单选题 | 在锅炉房里长时间工作要留意什么？ | A、高噪音 B、高温中暑 C、饮食问题 | B
单选题 | 起重机接近终点时，应该 | A、及时断电，尽可能不动用行程限位器 B、等待行程限位器动作 C、加快起重机动作速度 | A
单选题 | 下列使用电梯的事项，哪项不正确? | A、按安全警示标志操作 B、7岁以下儿童可以独立使用电梯 C、未经管理人员许可，不得使用载人电梯运载货物 | B
单选题 | 使用直流电焊机施焊前，电压不得超过多少伏? | A、220 B、200 C、110 | C
单选题 | （）是利用可燃气体同氧气混合燃烧所 产生火焰分割材料的热切割。 | A、气焊 B、电焊 C、气割 | C
单选题 | 压力容器的工作压力是指容器（）在正常工艺操作时的压力 | A、顶部 B、底部 C、内部 | A
单选题 | 在焊接作业中，为保护操作者的安全，保护片一般累计使用多久更换一次? | A、4小时 B、8小时 C、24小时 | B
单选题 | 对高压容器、大型容器以及安全泄放量较大的中低压容器安全阀最好选用 | A、先导式安全阀 B、全启式安全阀 C、微启式安全阀 | B
单选题 | 对于操作压力要求绝对平稳的压力容器应选用 | A、先导式安全阀 B、全启式安全阀 C、微启式安全阀 | C
单选题 | 安全阀安装必须 | A、垂直 B、水平 C、便于操作 | A
单选题 | 压力容器上的压力表的检验周期为至少每多久一次 | A、半年 B、一年 C、二年 | A
单选题 | 压力表与压力容器的接管上装设的三通旋塞阀应设在（ ）管道上 | A、水平 B、垂直 C、任意 | B
单选题 | 电焊工作的地点不应该 | A、缺少急救员 B、多设合适的灭火器 C、存放易燃物体 | C
单选题 | 点焊枪时，应该用 | A、点火枪 B、火柴 C、打火机 | A
判断题 | 工程上所说的压力实际上是压强。 |  | 正确
判断题 | 压力表指示的压力值为绝对压力。 |  | 错误
判断题 | 压力表指示的压力值为相对压力。 |  | 正确
判断题 | 压力容器内盛装的介质是汽液混合态。 |  | 错误
判断题 | 高压容器是三类压力容器。 |  | 正确
判断题 | 在安全性上外压容器一般较内压容器安全。 |  | 正确
判断题 | 容器内的压力产生的应力是影响容器安全的最危险的一种应力。 |  | 正确
判断题 | 安全阀的公称压力与容器的工作压力应相匹配。 |  | 正确
判断题 | 安全阀泄漏可以采用加载的方法来消除。 |  | 错误
判断题 | 压力表选用时量程越大越好。 |  | 错误
判断题 | 经调校的压力表应在合格证上注明校验日期。 |  | 错误
判断题 | 要定期对压缩空气桶清理油污，以防止油类和空气形成爆炸性气体。 |  | 正确
判断题 | 气瓶在使用前，应该放在绝缘性物体如橡胶、塑料、木板上。 |  | 错误
判断题 | 进入锅炉内部工作时，应该打开锅筒上的人孔和集箱上的手孔以通风。 |  | 正确
判断题 | 气瓶的充装和使用人员可以穿着化纤衣服。 |  | 错误
判断题 | 乙炔发生器或回火防止器内的水冻结时，应用火焰烘烤溶化。 |  | 错误
判断题 | 对压力容器进行内部检修时，可以使用明火照明。 |  | 错误
判断题 | 开启气瓶瓶阀时，操作者应该站在气瓶正面。 |  | 错误
判断题 | 在使用高压灭菌锅、烤箱等高压加热设备时，必须有人值守。 |  | 正确
判断题 | 烘箱（干燥箱）在加热时，门可以开启。 |  | 错误